## Sheet1
000 | ALU (Arithmetic + Logic) | ADD, SUB, AND, OR, XOR, NOT, SHL, SHR
001 | Immediate ALU | ADDI, SUBI, ANDI, ORI, MOVI
010 | Memory / Data Transfer | LD, ST, MOV, PUSH, POP
011 | Branch / Jump | JMP, JZ, JNZ, JC, CALL, RET
100 | Compare / Special | CMP, TEST, etc.
101 | I/O / Memory-mapped | IN, OUT
110 | System / Control | HALT, NOP, RESET
111 | Shift / Rotate | SHL, SHR, ASR, ROL, ROR
ALU | 000XX | ADD | 000 XX 111 | 07 | Implemented
|  | SUB | 000 XX 110 | 06 | Implemented
|  | MUL | 000 XX 101 | 05 | Implemented
|  | SHIFT | 000 XX 100 | 04 | Implemented
|  | AND | 000 XX 011 | 03 | Implemented
|  | OR | 000 XX 010 | 02 | Implemented
|  | NOT | 000 XX 001 | 01 | Implemented
|  | - | 000 XX 000 | 00
ALU Imm | 001XX | ADDI | 001 XX 000 | 20
|  | SUBI | 001 XX 001 | 21
|  | ANDI | 001 XX 010 | 22
|  | ORI | 001 XX 011 | 23
|  | MOVI | 001 XX 100 | 24
MEM | 010XX | MOVE ACC,A/Rx | 010 00 RX | 4X | Implemented
|  | PUSH Rx to Stack | 010 01 RX | 4X | Implemented
|  | POP Stack to Rx | 010 10 RX | 5X
|  | Move/RAM ACC to RAM | 010 11 000 | 50 | Implemented
|  | STORE ACC to RAM Addr | 010 11 001 | 51
|  | LOAD RAM to Rx | 010 11 010 | 52
BRANCH | 011XX | JMP Low | 011XX000 | 60 | Implemented
|  | JMP High | 011XX001 | 61
|  | JMP Low | 011XX010 | 62
|  | JZ | 011XX011 | 63
|  | JNZ | 011XX100 | 64
|  | JC | 011XX101 | 65
|  | CALL | 011XX110 | 66
|  | RET | 011XX111 | 67
OTHERS | 100XX | CMP | 100X0000 | 80
|  | TEST | 100X0001 | 81
|  | IN | 100X0010 | 82
|  | OUT | 100X0011 | 83
|  | HALT | 100X0100 | 84 | Implemented
|  | NOP | 100X0101 | 85 | Implemented
|  | RESET | 100X0110 | 86 | Implemented
|  | Decrement / Increment | 100X1000 | 88
JNZ | LOAD the current PC to Temp Inst
Code
code
code
check for zero
IF (Zero):
Coutine to the next instruction
ELSE:
RET: 011XX111